## 工程量清单说明
1. 工程量清单说明
1.1 本工程量清单是根据采购标文件中包括的、有合同约束力的图纸以及有关工程量清单的国家标准、行业标准、合同条款中约定的工程量计算规则编制的。约定计量规则中没有的子目，其工程量按照有合同约束力的图纸所标示尺寸的理论净量计算。计量采用中华人民共和国法定计量单位。
1.2 本工程量清单应与采购文件中的采购人须知、通用合同条款、专用合同条款、采购需求及图纸等一起阅读和理解。
1.3 本工程量清单中所列工程数量是估算的或设计的预计数量，仅作为响应报价的共同基础，不能作为最终结算与支付的依据。实际支付应按实际完成的合格的工程量，由承包人按采购文件规定的计量方法，以监理人认可的尺寸、断面计量，按本工程量清单的单价和总额价计算支付金额；或者，根据具体情况，按合同条款第15.4款的规定，由监理人确定的单价或总额价计算支付额。
1.4工程量清单第100章和第400章是参考《公路工程标准施工招标文件（2018年版）》第七章技术规范的相应章次编码的，因此，工程量清单中第100章和第400章工程子目的范围与计量等应与《公路工程标准施工招标文件（2018年版）》第七章技术规范相应章节的范围、计量与支付条款及采购需求、施工图结合起来理解或解释。
1.5 对作业和材料的一般说明或规定，未重复写入工程量清单内，在给工程量清单各子目标价前，应参阅第五章“采购需求”的有关内容。
1.6 工程量清单中所列工程量的变动，丝毫不会降低或影响合同条款的效力，也不免除承包人按规定的标准进行施工和修复缺陷的责任。
1.7 图纸中所列的工程数量表及数量汇总表仅是提供资料，不是工程量清单的外延。当图纸与工程量清单所列数量不一致时，以工程量清单所列数量作为报价的依据。
2. 响应报价说明
2.1 工程量清单中的每一子目须填入单价或价格，且只允许有一个报价。
2.2 除非合同另有规定，工程量清单中有标价的单价和总额价均已包括了为实施和完成合同工程所需的劳务、材料、机械、质检（自检）、安装、缺陷修复、管理、保险、规费、措施项目费用、税费、利润、建筑垃圾清运及其他项目费用等费用，以及合同明示或暗示的所有责任、义务和一般风险。
2.3 工程量清单中响应人没有填入单价或价格的子目，其费用视为已分摊在工程量清单中其他相关子目的单价或价格之中。承包人必须按监理人指示完成工程量清单中未填入单价或价格的子目，但不能得到结算与支付。
2.4 符合合同条款规定的全部费用应认为已被计入有标价的工程量清单所列各子目之中，未列子目不予计量的工作，其费用应视为已分摊在本合同工程的有关子目的单价或总额价之中。
2.5 响应人在响应报价时，应按工程量清单第100章至第400章合计金额的3%以“不可预见费”的名称列入响应报价汇总表中。
2.6响应人在响应报价时，对列入工程量清单100章102-3安全生产费（含交通维护费）支付子目的报价等于招标人公布的最高响应限价的3.0%。在该项工作内容发生并经监理人审核后，按专用合同条款、专用技术规范和工程量清单计量规则的有关规定计量与支付。
2.7承包人用于本合同工程的各类装备的提供、运输、维护、拆卸、拼装等支付的费用，已包括在工程量清单的单价与总额价之中。
2.8工程量清单中各项金额均以人民币（元）结算。
2.9在工程量清单中标明的不可预见费，除合同另有规定外，应由监理人按合同条款第15.6条的规定，结合工程具体情况，报经发包人批准后指令全部或部分地使用，或者根本不予动用。
3. 计日工说明
本项目不使用计日工。
4. 其他说明
4.1工程量清单采用固化清单；
4.2工程量固化清单以补遗书形式发布在江西省高速集团南昌东管理中心网站（http://www.jxgsdgzx.com/）通告栏，请响应人下载填报。

## 响应报价汇总表
南昌东管理中心2019年桥梁专项维修工程响应报价汇总表
标段：QL
序号 | 章次 | 科目名称 | 金额(元) | 备注
1 | 100 | 总则 | 93915
2 | 400 | 桥梁、涵洞 | 0
3 | 第100章至600章清单合计 |  | 93915
4 | 不可预见费=（5*3%） |  | 2817
5 | 响应报价7=(5+6) |  | 96732
响应人： （盖单位公章） 法定代表人或其委托代理人： （签字）

## 100章
南昌东管理中心2019年桥梁专项维修工程工程量清单
标段：QL
第100章 总则
序号 | 细目号 | 细目名称 | 单位 | 数量 | 工程量计量 | 工程内容 | 响应单价（元） | 响应合价（元） | 备注
1 | 101 | 通则
2 | 101-1 | 保险费
3 | -a | 按合同条款规定，提供第三者责任险 | 总额 | 1 | 1.承包人按照合同条款约定的保险费率及保费计算方法办理第三者责任险，根据保险公司的保单金额以总额为单位计量； 2.保险期为合同约定的施工期及 缺陷责任期 | 根据合同条款办理第三者责任险 | 3000 | 3000
4 | 102 | 工程管理
5 | 102-1 | 竣工文件编制费 | 总额 | 1 |  |  |  | 0
6 | 102-3 | 安全生产费（含交通维护费） | 总额 | 1 | 按招标控制上限价的3.0%以总额为单位计量 | 按照投标人须知10.6条、合同条款等落实安全生产和交通维护 | 90915 | 90915
|  | 合 计 | [5 empty] | 93915
响应人： （盖单位公章） 法定代表人或其委托代理人： （签字）

## 400章
南昌东管理中心2019年桥梁专项维修工程工程量清单
标段：QL
第400章 桥梁维修
序号 | 细目号 | 细目名称、规格 | 单位 | 数量 | 工程量计量 | 工程内容 | 响应单价（元） | 响应合价（元） | 备注
1 | 416 | 支座维修
2 | 416-1 | 同步顶升空心板 | 跨 | 58 | 依据图纸所示位置及桥型结构，按图示数量，以跨为单位计量 | 1.试顶；2.控制顶升速度和顶升最大高度；3.顶升就位后持荷观察及复核支座型号和支座承受压力；4.试顶正常后正式同步顶升； |  | 0
3 | 416-2 | 同步顶升箱梁 | 跨 | 12 | 依据图纸所示位置及桥型结构，按图示数量，以跨为单位计量 | 1.试顶；2.控制顶升速度和顶升最大高度；3.顶升就位后持荷观察及复核支座型号和支座承受压力；4.试顶正常后正式同步顶升； |  | 0
4 | 416-3 | 同步顶升T梁 | 跨 | 5 | 依据图纸所示位置及桥型结构，按图示数量，以跨为单位计量 | 1.试顶；2.控制顶升速度和顶升最大高度；3.顶升就位后持荷观察及复核支座型号和支座承受压力；4.试顶正常后正式同步顶升； |  | 0
5 | 416-4 | 普通板式支座GJZ150×250×35mm | 个 | 20 | 依据图纸所示位置及尺寸，安装图纸所示类型及规格支座就位，按图示数量，以个为单位计量 | 1.拆除旧支座；2.清洁整平混凝土表面；3.砂浆配运料、拌和， 接触面抹平；4.钢板制作与安装； 5.支座定位安装。 |  | 0
6 | 416-5 | 普通板式支座GJZ150×250×42mm | 个 | 502 | 依据图纸所示位置及尺寸，安装图纸所示类型及规格支座就位，按图示数量，以个为单位计量 | 1.拆除旧支座；2.清洁整平混凝土表面；3.砂浆配运料、拌和， 接触面抹平；4.钢板制作与安装； 5.支座定位安装。 |  | 0
7 | 416-6 | 四氟滑板式橡胶支座150*200*44mm | 个 | 24 | 依据图纸所示位置及尺寸，安装图纸所示类型及规格支座就位，按图示数量，以个为单位计量 | 1.拆除旧支座；2.清洁整平混凝土表面；3.砂浆配运料、拌和， 接触面抹平；4.钢板制作与安装； 5.支座定位安装。 |  | 0
8 | 416-7 | 四氟板式橡胶支座150*250*40 | 个 | 116 | 依据图纸所示位置及尺寸，安装图纸所示类型及规格支座就位，按图示数量，以个为单位计量 | 1.拆除旧支座；2.清洁整平混凝土表面；3.砂浆配运料、拌和， 接触面抹平；4.钢板制作与安装； 5.支座定位安装。 |  | 0
9 | 416-8 | 四氟板式橡胶支座200*180*40 | 个 | 24 | 依据图纸所示位置及尺寸，安装图纸所示类型及规格支座就位，按图示数量，以个为单位计量 | 1.拆除旧支座；2.清洁整平混凝土表面；3.砂浆配运料、拌和， 接触面抹平；4.钢板制作与安装； 5.支座定位安装。 |  | 0
10 | 416-9 | 四氟板式橡胶支座180×200×44mm | 个 | 86 | 依据图纸所示位置及尺寸，安装图纸所示类型及规格支座就位，按图示数量，以个为单位计量 | 1.拆除旧支座；2.清洁整平混凝土表面；3.砂浆配运料、拌和， 接触面抹平；4.钢板制作与安装； 5.支座定位安装。 |  | 0
11 | 416-10 | 四氟板式橡胶支座250×400×49mm | 个 | 3 | 依据图纸所示位置及尺寸，安装图纸所示类型及规格支座就位，按图示数量，以个为单位计量 | 1.拆除旧支座；2.清洁整平混凝土表面；3.砂浆配运料、拌和， 接触面抹平；4.钢板制作与安装； 5.支座定位安装。 |  | 0
12 | 416-11 | 四氟板式橡胶支座400*250*55mm | 个 | 48 | 依据图纸所示位置及尺寸，安装图纸所示类型及规格支座就位，按图示数量，以个为单位计量 | 1.拆除旧支座；2.清洁整平混凝土表面；3.砂浆配运料、拌和， 接触面抹平；4.钢板制作与安装； 5.支座定位安装。 |  | 0
13 | 416-12 | 四氟板式橡胶支座300*500*65mm | 个 | 72 | 依据图纸所示位置及尺寸，安装图纸所示类型及规格支座就位，按图示数量，以个为单位计量 | 1.拆除旧支座；2.清洁整平混凝土表面；3.砂浆配运料、拌和， 接触面抹平；4.钢板制作与安装； 5.支座定位安装。 |  | 0
14 | 416-13 | 四氟滑板支座300×600×67mm | 个 | 125 | 依据图纸所示位置及尺寸，安装图纸所示类型及规格支座就位，按图示数量，以个为单位计量 | 1.拆除旧支座；2.清洁整平混凝土表面；3.砂浆配运料、拌和， 接触面抹平；4.钢板制作与安装； 5.支座定位安装。 |  | 0
15 | 416-14 | 圆形四氟氯丁橡胶支座 Φ200*28mm | 个 | 20 | 依据图纸所示位置及尺寸，安装图纸所示类型及规格支座就位，按图示数量，以个为单位计量 | 1.拆除旧支座；2.清洁整平混凝土表面；3.砂浆配运料、拌和， 接触面抹平；4.钢板制作与安装； 5.支座定位安装。 |  | 0
16 | 416-15 | 圆板式橡胶支座φ200*49mm | 个 | 140 | 依据图纸所示位置及尺寸，安装图纸所示类型及规格支座就位，按图示数量，以个为单位计量 | 1.拆除旧支座；2.清洁整平混凝土表面；3.砂浆配运料、拌和， 接触面抹平；4.钢板制作与安装； 5.支座定位安装。 |  | 0
17 | 416-16 | 圆板式橡胶支座φ200*50mm | 个 | 120 | 依据图纸所示位置及尺寸，安装图纸所示类型及规格支座就位，按图示数量，以个为单位计量 | 1.拆除旧支座；2.清洁整平混凝土表面；3.砂浆配运料、拌和， 接触面抹平；4.钢板制作与安装； 5.支座定位安装。 |  | 0
18 | 416-17 | 圆形四氟氯丁橡胶支座Φ200*51mm | 个 | 20 | 依据图纸所示位置及尺寸，安装图纸所示类型及规格支座就位，按图示数量，以个为单位计量 | 1.拆除旧支座；2.清洁整平混凝土表面；3.砂浆配运料、拌和， 接触面抹平；4.钢板制作与安装； 5.支座定位安装。 |  | 0
19 | 416-18 | 四氟圆板式橡胶支座φ300*76mm | 个 | 88 | 依据图纸所示位置及尺寸，安装图纸所示类型及规格支座就位，按图示数量，以个为单位计量 | 1.拆除旧支座；2.清洁整平混凝土表面；3.砂浆配运料、拌和， 接触面抹平；4.钢板制作与安装； 5.支座定位安装。 |  | 0
20 | 417 | 更换桥梁伸缩缝 | [5 empty] | 0
21 | 417-1 | 更换80型模数式伸缩缝 | m | 24.3 | 依据图纸所示位置及尺 寸，按图示的橡胶条伸缩 装置长度（包括人行道、 缘石、护栏底座与行车道 等全部长度）以米为单位 计量 | 1.切割清理伸缩装置范围 内混凝土；设置预埋件； 2.伸缩装置定位、安装。 |  | 0
22 | 422 | 裂缝维修 | [5 empty] | 0
23 | 422-1 | 化学灌浆裂缝大于0.15mm | m | 3167.72 | 依据图纸所示位置、部位及尺寸，按照图纸所示类型和长度以米为单位计量 | 1.裂缝缝口表面处理；2.埋设粘贴注浆嘴；3.密封裂缝；4.压气试漏；5.压力灌浆；6.封口处理及检查。 |  | 0
24 | 422-2 | 封缝胶修补裂缝小于0.15mm | m | 2036.16 | 依据图纸所示位置、部位及尺寸，按照图纸所示类型和长度以米为单位计量 | 1.裂缝缝口表面处理；2.封闭裂缝；3.裂缝检查。 |  | 0
25 | 423 | 混凝土剥落、露筋维修 | [5 empty] | 0
26 | 423-1 | 环氧砂浆修补 | m2 | 127.61 | 依据图纸所示位置、部位及尺寸，按照图纸所示以平方米为单位计量 | 1.表面处理；2.钢筋防锈；3.混凝土表面修补；4.表面防护。 |  | 0
27 | 424 | 桥台开裂维修 | [5 empty] | 0
28 | 424-1 | φ12钢筋 | kg | 12.88 | 依据图纸要求，以kg为单位计量 | 植筋用U型钢筋 |  | 0
29 | 424-2 | φ2成品钢丝网 | kg | 0.5 | 依据图纸要求，以kg为单位计量 | 40号环氧树脂水泥砂浆挂网抹面用钢丝网 |  | 0
30 | 424-3 | 压注环氧水泥砂浆 | m | 2.8 | 依据图纸要求，以m为单位计量 | 1.裂缝缝口表面处理；2.埋设粘贴注浆嘴；3.密封裂缝；4.压气试漏；5.压力灌浆；6.封口处理及检查。 |  | 0
31 | 424-4 | 钻孔植筋 | 个 | 40 | 依据图纸要求，以个为单位计量 | 1.钻孔及成孔；2.清孔；3.注胶；4.植筋（用材为424-1）；5.端部补胶；6.固化。 |  | 0
32 | 424-5 | 40号环氧树脂水泥砂浆抹面 | m2 | 8.69 | 依据图纸要求，以m2为单位计量 | 1.表面处理；2.钢筋防锈；3.混凝土表面修补（挂网用材为424-2）；4.表面防护。 |  | 0
33 | 425 | 桥台护坡 | [5 empty] | 0
34 | 425-1 | 回填土方 | m3 | 1.07 | 依据图纸所示位置取用底、顶面间平均高度的棱柱体体积，按干处以立方米为单位计量； | 1.场地清理；2.检验土质；3.机械压实；4.弃方清运。 |  | 0
35 | 425-2 | M7.5浆砌片石 | m3 | 0.6 | 依据图纸所示位置及尺寸 砌筑体积分不同砂浆强度 等级以立方米为单位计量 | 1.场地清理；2.选修石料；3.配、拌、运砂浆；4.砌筑、勾缝、抹面、养护。 |  | 0
36 | 426 | 清理盖梁顶部垃圾 | [5 empty] | 0
37 | 426-1 | 清理盖梁顶部垃圾 | 处 | 3 | 依据图纸所示位置以处为单位 | 1.清理盖梁顶面土石块及砼块等垃圾；2.用钢丝刷对盖梁顶部进行清洁； |  | 0
|  | 合计 | [5 empty] | 0