## 工程量清单说明
1.工程量清单说明
1.1 本工程量清单是根据采购文件中包括的、有合同约束力的图纸以及有关工程量清单的国家标准、行业标准、《江西省建筑工程消耗量定额及统一基价表》、《江西省建筑装饰装修工程消耗量定额及统一基价表》、《江西省安装工程消耗量定额及单位估价表》、合同条款中约定的工程量计算规则编制。约定计量规则中没有的子目，其工程量按照有合同约束力的图纸所标示尺寸的理论净量计算。计量采用中华人民共和国法定计量单位。
1.2 本工程量清单应与采购文件中的采购须知、通用合同条款、专用合同条款、技术规范及图纸等一起阅读和理解。
1.3本工程量清单中所列工程数量是估算的或设计的预计数量，仅作为响应报价的共同基础，不能作为最终结算与支付的依据。实际支付应按实际完成的工程量，由承包人按技术规范规定的计量方法，以监理人认可的尺寸、断面计量，按本工程量清单的单价和总额价计算支付金额；或者，根据具体情况，由监理人确定的单价或总额价计算支付额。
1.4工程量清单中各章的工程子目的范围与计量等应与“技术规范”相应章节的范围、计量与支付条款结合起来理解或解释。
1.5 工程量清单中所列工程量的变动，丝毫不会降低或影响合同条款的效力，也不免除承包人按规定的标准进行施工和修复缺陷的责任。
1.6图纸中所列的工程数量表及数量汇总表仅是提供资料，不是工程量清单的外延。当图纸与工程量清单所列数量不一致时，以工程量清单所列数量作为报价的依据。
2．响应报价说明
2.1本项目采购采用工程量电子固化清单，采购人公布标段控制上限价和各子目的控制上限单价，供应商应按照采购人提供的工程量电子固化清单填报（工程量固化清单须在《南昌东管理中心网》(http://www.jxgsdgzx.com/)下载），供应商仅需在清单汇总表合计栏中填报投标总价（整数），即可完成投标工程量清单的编制，确定投标单价，并打印出投标工程量清单，编入询比采购响应文件。供应商的响应文件工程量清单中的响应报价应与响应函文字报价保持一致，如果报价金额出现差异时，则以响应函大写金额报价为准。
2.2除非合同另有规定，工程量清单中任何支付项目所列的综合单价或总额都应被认为是该支付项目所必不可少的全部作业的充分报酬，包括所有劳力、材料和设备的提供、安装和维修、临时工程的修建、维护和拆除、措施费用、利润、规费、税金以及合同明示或暗示的所有一般风险、责任和义务费用等，它们应该被认为均已计入工程量清单有标价的各项工程项目中。
2.3 工程量清单中响应人没有填入单价或价格的子目，其费用视为已分摊在工程量清单中其他相关子目的单价或价格之中。承包人必须按监理人指令完成工程量清单中未填入单价或价格的子目，但不能得到结算与支付。
2.4 符合合同条款规定的全部费用应认为已被计入有标价的工程量清单所列各子目之中，未列子目不予计量的工作，其费用应视为已分摊在本合同工程的有关子目的单价或总额价之中。
2.5 承包人用于本合同工程的各类装备的提供、运输、维护、拆卸、拼装等支付的费用，已包括在工程量清单的单价与总额价之中。
2.6 工程量清单中各项金额均以人民币（元）结算。
2.7工程量清单标明商品砼的项目,承包人必须使用商品砼，其费用已包括在工程量清单的单价与总额价之中。
2.9 响应人在响应报价时，应充分考虑到重建工程的复杂性，其费用已包括在工程量清单的单价与总额价之中。
3. 计日工说明
本项目不使用计日工。
4. 其他说明
4.1工程量清单采用固化清单。
4.2 工程量固化清单以补遗书形式发布在江西省高速集团南昌东管理中心网站（http://www.jxgsdgzx.com/）通告栏，请响应人下载填报。

## 汇总表
南昌东管理中心新建交安设施钢结构大棚工程量清单汇总表
标段：FJ
序号 | 章次 | 科目名称 | 最高响应限价（元） | 响应报价（元） | 备注
1 | 801 | 土建部分 | 952108.72 | 0
2 | 802 | 安装工程 | 51939.91 | 0 |  | 0
3 | 803 | 室外工程 | 68422.96 | 0
合计 |  |  | 1072471.59

## 800章
南昌东管理中心新建交安设施钢结构大棚工程量清单 第800章 房建工程
子目号 | 名称 | 项目特征描述 | 单位 | 工程量 | 上限单价（元） | 上限合价（元） | 备注 | 响应单价（元） | 响应合价（元） | 备注
801 | 土建部分 |  |  |  |  | 952108.72 |  |  | 0
801-1 | 300宽纤维网 | 不同材料墙体连接处300钢丝网 | m2 | 107.55 | 7.89 | 848.57 |  | 0 | 0
801-2 | C30素砼包裹 | 1、柱脚用C30非泵送素砼包裹 | m3 | 2.456 | 653.28 | 1604.46 |  | 0 | 0
801-3 | 拆除人行道 | 1、拆除混凝土路面 | m3 | 27.6 | 27.28 | 752.93 |  | 0 | 0
801-4 | 成品铝合金门 | 1.类别：成品铝合金门 2.含制作、运输、安装、五金、锁等 | m2 | 1.89 | 391.12 | 739.22 |  | 0 | 0
801-5 | 承台 | 1.复合模板 2.木支撑 | m2 | 173.8 | 40.37 | 7016.31 |  | 0 | 0
801-6 | 垂直运输 | 屋檐高9m | m2 | 861.08 | 34.84 | 30000.03 |  | 0 | 0
801-7 | 地1 | 地1-水泥砂浆地面(金属护栏板校正车间、金属护栏板校正后车间) 1、15厚1:2.5水泥砂浆,表面撒适量水泥粉抹压平整；2、45厚C20细石混凝土；3、1.5厚聚氨酯防水层(两道)；4、最薄处20厚1:3水泥砂浆找坡层,抹平；5、水泥浆一道(内掺建筑胶)；6、原有混凝土垫层(表面机械打磨); | m2 | 709.78 | 110.66 | 78544.25 |  | 0 | 0
801-8 | 地3 | 地3-防滑地砖地面(卫生间) 1、10厚防滑地砖,干水泥擦缝；2、30厚1:3水泥砂浆结合层,表面撒水泥粉；3、1.5厚聚氨酯防水层(两道)；4、最薄处20厚1:3水泥砂浆找坡层,抹平；5、水泥浆一道(内掺建筑胶)；6、原有混凝土垫层(表面机械打磨); | m2 | 3.52 | 128.12 | 450.98 |  | 0 | 0
801-9 | 电动排烟窗 | 1.类别：电动排烟窗 2.含制作、运输、安装、五金、锁等 | m2 | 60 | 308.13 | 18487.8 |  | 0 | 0
801-10 | 垫层 | 1.混凝土种类：泵送商品碎石砼； 2.混凝土强度等级：C15 | m3 | 11 | 587.03 | 6457.33 |  | 0 | 0
801-11 | 吊顶天棚 平顶B | 1.300x300轻钢龙骨铝扣板 2.轻钢吊顶倒T骨架 | m2 | 3.91 | 123.26 | 481.95 |  | 0 | 0
801-12 | 独立基础 | 1.混凝土种类：泵送商品碎石砼 2.混凝土强度等级：C30 | m3 | 70.5 | 632.72 | 44606.76 |  | 0 | 0
801-13 | 钢筋笼 | 1.混凝土灌注桩钢筋笼 带肋钢筋HRB400 | t | 5.242 | 5542.79 | 29055.31 |  | 0 | 0
801-14 | 钢梁 | 1、材质：Q345B；2、钢结构类型：焊接H型钢；3、钢梁制作、安装、运输；4、除锈方式：喷砂除锈；5、钢结构运距自行考虑；6、详见图纸 | t | 5.9 | 6989.48 | 41237.93 |  | 0 | 0
801-15 | 钢支撑、钢拉条 | 1、材质：Q345B；2、钢结构类型：钢支撑、钢拉条；3、除锈方式：喷砂除锈；4、钢结构运距自行考虑；5、详见图纸 | t | 9.8 | 7133.89 | 69912.12 |  | 0 | 0
801-16 | 钢质卷帘门 | 1.类别：钢质卷帘门 2.含制作、运输、安装、五金、锁等；电动装置6套 | m2 | 180 | 168.15 | 30267 |  | 0 | 0
801-17 | 构造柱 |  |  |  |  | 0 |  | 0
-a | 构造柱-C30混凝土浇筑 | 1.混凝土种类:非泵送混凝土 2.混凝土强度等级:C30 | m3 | 2.3 | 708.18 | 1628.81 |  | 0 | 0
-b | 构造柱-模板支撑 | 1.复合模板 2.钢支撑 | m2 | 34.25 | 35.37 | 1211.42 |  | 0 | 0
801-18 | 箍筋 |  |  |  |  | 0 |  | 0
-a | 箍筋直径≤10mm | 箍筋 带肋钢筋HRB400以内 直径≤10mm | t | 0.907 | 6465.64 | 5864.34 |  | 0 | 0
-b | 箍筋直径＞10mm | 箍筋 带肋钢筋HRB400以内 直径＞10mm | t | 2.631 | 5173.31 | 13610.98 |  | 0 | 0
801-19 | 过梁 |  |  |  |  | 0 |  | 0
-a | 过梁-C30混凝土浇筑 | 1.混凝土种类:非泵送混凝土 2.混凝土强度等级:C30 | m3 | 0.03 | 708.18 | 21.25 |  | 0 | 0
-b | 过梁-模板支撑 | 1.复合模板 2.钢支撑 | m2 | 0.48 | 51.11 | 24.53 |  | 0 | 0
801-20 | 回填方 | 1、夯填土 机械 槽坑；2、含挖土方、场内装运、回填、分层碾压夯实；3、回填密实度应满足规范及设计要求 | m3 | 209 | 11.56 | 2416.04 |  | 0 | 0
801-21 | 基础垫层 | 1、复合模板 | m2 | 41.67 | 34.75 | 1448.03 |  | 0 | 0
801-22 | 基础梁 |  |  |  |  | 0 |  | 0
-a | 基础梁-C30混凝土浇筑 | 1.混凝土种类：泵送商品碎石砼 2.混凝土强度等级：C30 | m3 | 14.89 | 640.39 | 9535.41 |  | 0 | 0
-b | 基础梁-模板支撑 | 1.复合模板 2.木支撑 | m2 | 129.44 | 44.03 | 5699.24 |  | 0 | 0
801-23 | 节能铝合金窗 | 1.类别：节能铝合金窗 2.含制作、运输、安装、五金、锁等 | m2 | 75.6 | 331.38 | 25052.33 |  | 0 | 0
801-24 | 截（凿）桩头 | 1.桩头混凝土凿除，钢筋截断 2.桩头钢筋梳理整形 | 根 | 27 | 45.71 | 1234.17 |  | 0 | 0
801-25 | 螺栓 |  |  |  |  | 0 |  | 0
-a | 螺栓M25 | 花篮螺栓M25 具体做法详见图纸,满足设计规范要求 | 套 | 8 | 6.54 | 52.32 |  | 0 | 0
-b | 螺栓M24 | 高强螺栓M24 具体做法详见图纸,满足设计规范要求 | 套 | 8 | 7.38 | 59.04 |  | 0 | 0
-c | 螺栓M30 | 高强螺栓M30 具体做法详见图纸,满足设计规范要求 | 套 | 80 | 9.35 | 748 |  | 0 | 0
801-26 | 内墙处理 |  |  |  |  | 0 |  | 0
-a | 内1-刮瓷涂料墙面 | 内1-刮瓷涂料墙面(标高1.200以下) 1、罩面涂料两遍；2、喷主涂层涂料一遍 3、封底涂料一遍；4、6厚1:2.5水泥砂浆找平；5、12厚1:3水泥砂浆打底扫毛 ；6、喷刷混凝土界面处理剂一遍；7、页岩多孔砖（已计算） | m2 | 115.89 | 52.58 | 6093.5 |  | 0 | 0
-b | 内2-单层压型金属板内墙 | 内2-单层压型金属板内墙 1、压型金属板板厚0.8mm厚 2、墙梁（已计算） | m2 | 612.08 | 45.19 | 27659.9 |  | 0 | 0
-c | 内3-瓷砖墙面(卫生间) | 内3-瓷砖墙面(卫生间) 1、3厚陶瓷墙地砖胶粘剂粘贴300x600x8厚釉面砖贴至3000高；2、稀白水泥浆擦缝；3、6厚1:0.1:2.5水泥石灰膏砂浆结合层；4、12厚1:3水泥砂浆打底扫毛 | m2 | 14.85 | 113.62 | 1687.26 |  | 0 | 0
801-27 | 平整场地 | 1、机械场地平整 | m2 | 739.48 | 1.31 | 968.72 |  | 0 | 0
801-28 | 坡道 | 混凝土斜坡,防滑条 详赣04J701 1/5,余同 | m2 | 59.4 | 251.02 | 14910.59 |  | 0 | 0
801-29 | 砌块墙 | 1、0.000m以上采用200厚A5.0B06级蒸压加气混凝土砌块 2、商品专用砂浆M5 3、层高3.6m以内 | m3 | 28.7 | 339.85 | 9753.7 |  | 0 | 0
801-30 | 圈梁 |  |  |  |  | 0 |  | 0
-a | 圈梁-C30混凝土浇筑 | 1.混凝土种类:非泵送混凝土 2.混凝土强度等级:C30 | m3 | 3.6 | 708.18 | 2549.45 |  | 0 | 0
-b | 圈梁-模板支撑 | 1.复合模板 2.钢支撑 | m2 | 40.5 | 41.54 | 1682.37 |  | 0 | 0
801-31 | 人工挖孔桩 |  |  |  |  | 0 |  | 0
-a | 人工挖孔桩-灌注 | 人工挖孔灌注混凝土桩 桩壁 模板 | m2 | 205.74 | 51.1 | 10513.31 |  | 0 | 0
-b | 人工挖孔桩-桩壁 | 人工挖孔桩桩壁 1.混凝土种类、强度等级:泵送商品碎石水下砼C30 | m3 | 45.36 | 621.83 | 28206.21 |  | 0 | 0
-c | 人工挖孔桩-桩芯 | 人工挖孔桩桩芯 1.地层情况:详见地勘报告；2.桩长：5.8m；3.桩径:800mm；4.成孔方法：人工挖孔；5.混凝土种类、强度等级:泵送商品碎石水下砼C30 | m3 | 108.594 | 666.7 | 72399.62 |  | 0 | 0
-d | 挖孔桩土（石）方 | 1、人工挖孔桩土方 桩径≤1000mm 孔深≤10m | m3 | 153.9 | 128.05 | 19706.9 |  | 0 | 0
801-32 | 散水 | 做法参12J003-1B/A1 1.60mm厚C20细石混凝土面层，撒1：1水泥砂子压实赶光；2.150mm厚粒径10~40卵石灌M2.5混合砂浆/150mm厚3：7灰土；3.靠墙处聚苯乙烯泡沫塑料；4.靠墙处密封膏嵌缝；5.素土夯实 | m2 | 49.9 | 180.17 | 8990.48 |  | 0 | 0
801-33 | 实腹钢柱 | 1、材质：Q345B；2、钢结构类型：焊接H型钢；3、钢柱制作、安装、运输；4、除锈方式：喷砂除锈；5、钢结构运距自行考虑；6、详见图纸 | t | 9.7 | 7183.11 | 69676.17 |  | 0 | 0
801-34 | 挖沟槽土方 | 1、挖沟槽土方；2、土壤类别、挖土深度、桩间挖土等综合考虑；3、场内运输及周边堆放、挖土方式自行考虑 | m3 | 81 | 10.56 | 855.36 |  | 0 | 0
801-35 | 挖基坑土方 | 1、挖基坑土方；2、土壤类别、挖土深度、桩间挖土等综合考虑；3、场内运输及周边堆放、挖土方式自行考虑 | m3 | 231 | 10.56 | 2439.36 |  | 0 | 0
801-36 | 外墙处理 |  |  |  |  | 0 |  | 0
-a | 外1-涂料墙面 | 外1-涂料墙面 1、喷外墙用薄质涂料三~五遍 (燃烧性能等级为A级)；2、6厚1:2.5水泥砂浆罩面压光水刷带出小麻面；3、3厚1:3水泥砂浆打底扫毛；4、喷刷混凝土界面处理剂一遍 | m2 | 121.92 | 63.7 | 7766.3 |  | 0 | 0
-b | 外2-单层压型金属板外墙（包含女儿墙内外） | 外2-单层压型金属板外墙（包含女儿墙内外）；1、压型金属板板厚0.8mm厚；2、墙梁（已计算） | m2 | 612.08 | 45.19 | 27659.9 |  | 0 | 0
801-37 | 屋面处理 |  |  |  |  | 0 |  | 0
-a | 屋脊板 | 屋面3mm厚镀锌屋脊板 具体做法详见图纸,满足设计规范要求 | m2 | 28.8 | 165.2 | 4757.76 |  | 0 | 0
-b | 屋面泛水 | 屋面3mm厚镀锌板泛水 具体做法详见图纸,满足设计规范要求 | m2 | 21.6 | 57.86 | 1249.78 |  | 0 | 0
-c | 屋面检修梯 | 屋面检修梯，详见图纸 | t | 0.22 | 9015.08 | 1983.32 |  | 0 | 0
-d | 屋面檩条 | 1、材质：Q345B；2、钢结构类型：焊接H型钢；3、钢粱制作、安装、运输；4、除锈方式：喷砂除锈；5、钢结构运距自行考虑；6、详见图纸 | t | 10.7 | 5942.07 | 63580.15 |  | 0 | 0
-e | 屋面天沟 | 屋面3mm厚镀锌板内天沟（含支架、檐口泛水） 具体做法详见图纸,满足设计规范要求 | m2 | 96 | 58.98 | 5662.08 |  | 0 | 0
801-38 | 现浇构件钢筋 |  |  |  |  | 0 |  | 0
-a | 砌体内加固钢筋 HPB300 | 砌体内加固钢筋 HPB300 | t | 0.08 | 6895.08 | 551.61 |  | 0 | 0
-b | 现浇构件带肋钢筋HRB400以内 直径(mm) ≤10 | 现浇构件带肋钢筋HRB400以内 直径(mm) ≤10 | t | 0.04 | 5648.38 | 225.94 |  | 0 | 0
-c | 现浇构件钢筋现浇构件带肋钢筋HRB400以内 直径(mm) ≤18 | 现浇构件带肋钢筋HRB400以内 直径(mm) ≤18 | t | 4.85 | 5049.93 | 24492.16 |  | 0 | 0
801-39 | 消防救援窗 | 1.类别：消防救援窗 2.含制作、运输、安装、五金、锁等 | m2 | 12.96 | 336.86 | 4365.71 |  | 0 | 0
801-40 | 压型板屋面 | 屋1-单层压型金属板复合保温屋面 1、压型金属板板厚0.7mm；2、防水透汽膜Ⅱ型；3、50厚玻璃棉毡,外覆高强度聚丙烯膜；4、檩条（以计算） | m2 | 676.465 | 100.45 | 67950.91 |  | 0 | 0
801-41 | 余方弃置 | 1、挖掘机装车 土方；2、自卸汽车运土方，运输及运距自行考虑、弃土堆放点综合考虑 | m3 | 256.9 | 15.83 | 4066.73 |  | 0 | 0
801-42 | 雨篷 | 钢结构雨棚（包含钢结构及彩钢板覆面） | m2 | 56.7 | 344.97 | 19559.8 |  | 0 | 0
801-43 | 柱脚二次浇灌 | 1、柱脚二次浇灌层厚100 2、有C35微膨胀灌浆砼 | m3 | 0.819 | 863.75 | 707.41 |  | 0 | 0
801-44 | 综合脚手架 | 单层建筑综合脚手架建筑面积1600m2以外檐高10m以内 | m2 | 861.08 | 12.04 | 10367.4 |  | 0 | 0
802 | 安装部分 |  |  |  |  | 51939.91 |  |  | 0
802-1 | 避雷设施安装
-a | 避雷网 | 1.名称:避雷网；2.材质:镀锌圆钢；3.规格:Φ12；4.安装形式:沿折板支架敷设；5.具体做法详见设计图纸；6.包含完成此项工作的所有内容 | m | 218.29 | 23.82 | 5199.67 |  | 0 | 0
-b | 避雷引下线 | 1.名称:防雷引下线；2.规格:防雷引下线利用结构柱内或剪力墙内主钢筋,钢筋单根截面为φ10~φ16时，四根为一组;钢筋单根截面大于等于φ16二根为一组；3.具体做法详见设计图纸；4.包含完成此项工作的所有内容 | m | 91.2 | 10.15 | 925.68 |  | 0 | 0
-c | 避雷引下线焊接 | 1.名称:引下线焊接；2.具体做法详见设计图纸；3.包含完成此项工作的所有内容 | 处 | 24 | 32.21 | 773.04 |  | 0 | 0
802-2 | 插座 | 1.名称:安全型5孔暗装插座；2.规格:10A 220V；3.安装方式:暗装；4.包含完成此项工作的所有内容 | 个 | 15 | 19.21 | 288.15 |  | 0 | 0
802-3 | 大便器 | 1.名称:蹲式大便器；2.含所有附件及五金安装；3.具体做法详见设计图纸；4.包含完成此工作所有内容 | 组 | 1 | 807.18 | 807.18 |  | 0 | 0
802-4 | 等电位端子箱、测试板 | 1.名称:接地电阻测试点；2.具体做法详见设计图纸；3.包含完成此项工作的所有内容； | 套 | 4 | 28.75 | 115 |  | 0 | 0
802-5 | 电力电缆 | 1.名称:铜芯电缆；2.型号:WDZN-BY；3.规格:3*4；4.敷设方式:管内/竖直；5.电压等级(kV):1KV以内；6.包含完成此项工作的所有内容 | m | 5.6 | 14.34 | 80.3 |  | 0 | 0
802-6 | 电力电缆头 | 1.电缆头;户内干包式电力电缆头制安与安装；2.规格:≤10mm2；3.包含完成此项工作的所有内容 | 个 | 4 | 49.03 | 196.12 |  | 0 | 0
802-7 | 端子箱 | 1.名称:总等电位端子箱；2.具体做法详见设计图纸；3.含所有附件安装；4.包含完成此项工作的所有内容 | 台 | 2 | 282.7 | 565.4 |  | 0 | 0
802-8 | 刚性防水套管 |  |  |  |  | 0 |  | 0
-a | 刚性防水套管DN100 | 1.名称：刚性防水套管（制作、安装）；2.规格：DN100；3.包含完成此工作所有内容 | 个 | 6 | 260.79 | 1564.74 |  | 0 | 0
-b | 刚性防水套管DN20 | 1.名称：刚性防水套管（制作、安装）；2.规格：DN20；3.包含完成此工作所有内容 | 个 | 1 | 186.98 | 186.98 |  | 0 | 0
802-9 | 给、排水附(配)件 |  |  |  |  | 0 |  | 0
-a | 水龙头 | 1.名称：水龙头；2.规格：DN15 | 个 | 3 | 10.68 | 32.04 |  | 0 | 0
-b | 地漏 | 1.名称：地漏；2.规格：DE75 | 个 | 3 | 68.16 | 204.48 |  | 0 | 0
-c | 87型雨水斗 | 1.名称：87型雨水斗；2.规格：DE110 | 个 | 6 | 40.46 | 242.76 |  | 0 | 0
802-10 | 灯具 |  |  |  |  | 0 |  | 0
-a | 防水防尘灯 | 1.名称:防水防尘灯；2.具体做法详见设计图纸；3.含所有附件安装；4.包含完成此项工作的所有内容 | 套 | 1 | 87.16 | 87.16 |  | 0 | 0
-b | 安全出口指示灯 | 1.名称:安全出口指示灯；2.具体做法详见设计图纸；3.含所有附件安装；4.包含完成此项工作的所有内容 | 套 | 6 | 87.76 | 526.56 |  | 0 | 0
-c | 单向疏散指示灯 | 1.名称:单向疏散指示灯；2.具体做法详见设计图纸；3.含所有附件安装；4.包含完成此项工作的所有内容 | 套 | 11 | 87.76 | 965.36 |  | 0 | 0
-d | 应急照明灯 | 1.名称:应急照明灯；2.具体做法详见设计图纸；3.含所有附件安装；4.包含完成此项工作的所有内容 | 套 | 11 | 87.76 | 965.36 |  | 0 | 0
-e | 深照型灯 | 1.名称:深照型灯；2.具体做法详见设计图纸；3.含所有附件安装；4.包含完成此项工作的所有内容 | 套 | 18 | 186.46 | 3356.28 |  | 0 | 0
802-11 | 照明开关 | 1.名称:单极开关；2.规格:10A 250V；3.安装方式:暗装；4.包含完成此项工作的所有内容 | 个 | 2 | 13.57 | 27.14 |  | 0 | 0
802-12 | 脚手架搭拆 |  | 项 | 1 | 860.26 | 860.26 |  | 0 | 0
802-13 | 接地母线 |  |  |  |  | 0 |  | 0
-a | 户内接地母线敷设 | 1.户内接地母线敷设；2.-40*4镀锌扁钢；3.具体做法详见设计图纸；4.包含完成此项工作的所有内容 | m | 168.94 | 19.83 | 3350.08 |  | 0 | 0
-b | 接地极 | 1.接地极；2.具体做法详见设计图纸；3.包含完成此项工作的所有内容 | m | 270.92 | 4.14 | 1121.61 |  | 0 | 0
-c | 接地装置 | 1.名称:接地系统测试 接地网 | 系统 | 1 | 823.31 | 823.31 |  | 0 | 0
-d | 接线盒 | 1.名称:接线盒；2.安装方式:暗装；3.包含完成此项工作的所有内容 | 个 | 50 | 8.98 | 449 |  | 0 | 0
802-14 | 螺纹阀门 |  |  |  |  | 0 |  | 0
-a | 闸阀DN25 | 1.名称：闸阀；2.规格：DN25 | 个 | 1 | 50.7 | 50.7 |  | 0 | 0
-b | 闸阀DN40 | 1.名称：闸阀；2.规格：DN40 | 个 | 2 | 103.75 | 207.5 |  | 0 | 0
-c | 截止阀DN20 | 1.名称：截止阀；2.规格：DN20 | 个 | 1 | 39.71 | 39.71 |  | 0 | 0
-d | 截止阀DN25 | 1.名称：截止阀；2.规格：DN25 | 个 | 5 | 54.23 | 271.15 |  | 0 | 0
-e | 减压阀DN40 | 1.名称：减压阀；2.规格：DN40 | 个 | 1 | 190.39 | 190.39 |  | 0 | 0
802-15 | 消防设施 |  |  |  |  | 0 |  | 0
-a | 灭火器 | 1.名称：灭火器；2.规格：MF/ABC4；3.具体做法详见设计图纸 | 具 | 4 | 53.04 | 212.16 |  | 0 | 0
-b | 室内消火栓 | 1.名称:室内消火栓；2.含消防软管卷盘箱和角形（溢流压力型）真空破坏器；3.包含完成此工作所有内容 | 套 | 2 | 329.09 | 658.18 |  | 0 | 0
802-16 | 配电 |  |  |  |  | 0 |  | 0
-a | AL1配电箱 | 1.名称:AL1配电箱；2.型号、规格及电器元件:详见图纸及设计说明；3.安装方式:挂墙安装；4.含所有元器件安装；5.包含完成此项工作的所有内容 | 台 | 1 | 1318.05 | 1318.05 |  | 0 | 0
-b | AE应急照明配电箱 | 1.名称:AE应急照明配电箱；2.型号、规格及电器元件:详见图纸及设计说明；3.安装方式:挂墙安装；4.含所有元器件安装；5.包含完成此项工作的所有内容 | 台 | 1 | 609.9 | 609.9 |  | 0 | 0
-c | 送配电装置系统 | 1.名称:输配电装置系统调试 ≤1kV交流供电；2.包含完成此项工作的所有内容 | 系统 | 1 | 234.75 | 234.75 |  | 0 | 0
802-17 | 配管 |  |  |  |  | 0 |  | 0
-a | 刚性阻燃管 | 1.名称:刚性阻燃管；2.材质:PC管；3.规格:DN16；4.配置形式及部位:暗配；5.包含完成此项工作的所有内容 | m | 268.18 | 6.92 | 1855.81 |  | 0 | 0
-b | SC钢管DN20 | 1.名称:钢管；2.材质:SC管；3.规格:DN20；4.配置形式及部位:暗配；5.包含完成此项工作的所有内容 | m | 339.015 | 14.54 | 4929.28 |  | 0 | 0
-c | SC钢管DN25 | 1.名称:钢管；2.材质:SC管；3.规格:DN25；4.配置形式及部位:暗配；5.包含完成此项工作的所有内容 | m | 1.48 | 18.99 | 28.11 |  | 0 | 0
802-18 | 配线 |  |  |  |  | 0 |  | 0
-a | 配线BV-2.5 | 1.配线形式：暗配；2.导线型号、材质、规格：BV-2.5；3.敷设部位或线制：管内穿线；4.包含完成此项工作的所有内容 | m | 840.53 | 3.1 | 2605.64 |  | 0 | 0
-b | 配线WDZN-RYSP-2*2.5 | 1.配线形式：暗配；2.导线型号、材质、规格：WDZN-RYSP-2*2.5；3.敷设部位或线制：管内穿线；4.包含完成此项工作的所有内容 | m | 340.015 | 10.5 | 3570.16 |  | 0 | 0
802-19 | 其他成品卫生器具 | 1.名称:拖布池；2.含所有附件及五金安装；3.具体做法详见设计图纸；4.包含完成此工作所有内容 | 组 | 1 | 202.93 | 202.93 |  | 0 | 0
802-20 | 塑料管 |  |  |  |  | 0 |  | 0
-a | PPR管DE20 | 1.安装部位:室内；2.介质:给水；3.材质:PPR管；4.规格:DE20；5.连接形式：热熔连接；6.管道消毒、冲洗；7.压力试验及吹、洗设计要求；8.包含完成此工作所有内容 | m | 4.64 | 15.1 | 70.06 |  | 0 | 0
-b | PPR管DE25 | 1.安装部位:室内；2.介质:给水；3.材质:PPR管；4.规格:DE25；5.连接形式：热熔连接；6.管道消毒、冲洗；7.压力试验及吹、洗设计要求；8.包含完成此工作所有内容 | m | 11.46 | 18.49 | 211.9 |  | 0 | 0
-c | PPR管DE32 | 1.安装部位:室内；2.介质:给水；3.材质:PPR管；4.规格:DE32；5.连接形式：热熔连接；6.管道消毒、冲洗；7.压力试验及吹、洗设计要求；8.包含完成此工作所有内容 | m | 68.39 | 23.53 | 1609.22 |  | 0 | 0
-d | PPR管DE40 | 1.安装部位:室内；2.介质:给水；3.材质:PPR管；4.规格:DE40；5.连接形式：热熔连接；6.管道消毒、冲洗；7.压力试验及吹、洗设计要求；8.包含完成此工作所有内容 | m | 19.8 | 33.33 | 659.93 |  | 0 | 0
-e | PPR管DE50 | 1.安装部位:室内；2.介质:给水；3.材质:PPR管；4.规格:DE50；5.连接形式：热熔连接；6.管道消毒、冲洗；7.压力试验及吹、洗设计要求；8.包含完成此工作所有内容 | m | 51.37 | 45.73 | 2349.15 |  | 0 | 0
-f | PVC-U排水管DE75 | 1.安装部位:室内；2.介质:排水；3.材质:PVC-U排水管；4.规格:DE75；5.连接形式:承插连接；6.压力试验及灌水试验；7.包含完成此工作所有内容 | m | 19.775 | 29.9 | 591.27 |  | 0 | 0
-g | PVC-U排水管DE110 | 1.安装部位:室内；2.介质:排水；3.材质:PVC-U排水管；4.规格:DE110；5.连接形式:承插连接；6.压力试验及灌水试验；7.包含完成此工作所有内容 | m | 64.965 | 40.94 | 2659.67 |  | 0 | 0
802-21 | 挖沟槽土方 | 1.土壤类别:三类土 外运10km 2.具体做法详见设计图纸 | m3 | 83.57 | 31.66 | 2645.83 |  | 0 | 0
802-22 | 洗脸盆 | 1.名称:洗脸盆；2.含所有附件及五金安装；3.具体做法详见设计图纸；4.包含完成此工作所有内容 | 组 | 1 | 444.8 | 444.8 |  | 0 | 0
803 | 室外部分 |  |  |  |  | 68422.96 |  |  | 0
803-1 | BLGH系列直壁型玻璃钢整体化粪池2# | 1.名称:BLGH系列直壁型玻璃钢整体化粪池2#；2.垫层铺筑；3.模板制作、安装、拆除；4.混凝土拌和、运输、浇筑、养护；5.砌筑、勾缝、抹面；6.井圈、井盖安装 7.盖板安装；8.踏步安装；9.防水、止水；10.具体做法详见设计图纸；11.含所有附件及安装；12.包含完成此工作所有内容 | 座 | 1 | 4200.2 | 4200.2 |  | 0 | 0
803-2 | 电缆 | 1.名称:铜芯电缆；2.型号:ZB-YJV22；3.规格:5*16；4.敷设方式:管内/竖直；5.电压等级(kV):1KV以内；6.包含完成此项工作的所有内容 | m | 100.425 | 85.8 | 8616.47 |  | 0 | 0
803-3 | 回填土 | 1.密实度要求:按图纸说明及设计要求；2.填方材料品种:天然砂回填；3.填方粒径要求:按图纸说明及设计要求；4.具体做法详见设计图纸；5.包含完成此工作所有内容 | m3 | 125.523 | 15.57 | 1954.39 |  | 0 | 0
803-4 | SC钢管DN50 | 1.名称:钢管；2.材质:SC管；3.规格:DN50；4.配置形式及部位:暗配；5.包含完成此项工作的所有内容 | m | 100.425 | 46.53 | 4672.78 |  | 0 | 0
803-5 | 室外强电手孔井1500*1200*1100 | 1.垫层铺筑；2.模板制作、安装、拆除；3.混凝土拌和、运输、浇筑、养护；4.砌筑、勾缝、抹面；5.井圈、井盖安装；6.盖板安装；7.踏步安装；8.防水、止水；9.包含完成此工作所有内容 | 座 | 3 | 1257.14 | 3771.42 |  | 0 | 0
803-6 | 塑料管 |  |  |  |  | 0
-a | PPR管DE32 | 1.安装部位:室内；2.介质:给水；3.材质:PPR管；4.规格:DE32；5.连接形式：热熔连接；6.管道消毒、冲洗；7.压力试验及吹、洗设计要求；8.包含完成此工作所有内容 | m | 10 | 23.53 | 235.3 |  | 0 | 0
-b | PVC排水管DN100 | 1.安装部位:室外；2.介质:污水；3.材质:PVC排水管；4.规格:DN100；5.连接形式:弹性橡胶密封圈柔性接口；6.压力试验及灌水试验；7.包含完成此工作所有内容 | m | 22.5 | 44.01 | 990.23 |  | 0 | 0
-c | PVC排水管DN200 | 1.安装部位:室外；2.介质:污水；3.材质:PVC排水管；4.规格:DN200；5.连接形式:弹性橡胶密封圈柔性接口；6.压力试验及灌水试验；7.包含完成此工作所有内容 | m | 59.7 | 65.77 | 3926.47 |  | 0 | 0
-d | 波纹排水管DN300 | 1.安装部位:室外；2.介质:污水；3.材质:波纹排水管；4.规格:DN300；5.连接形式:弹性橡胶密封圈柔性接口；6.压力试验及灌水试验；7.包含完成此工作所有内容 | m | 52 | 79.2 | 4118.4 |  | 0 | 0
-e | 波纹排水管DN500 | 1.安装部位:室外；2.介质:污水；3.材质:波纹排水管；4.规格:DN500；5.连接形式:弹性橡胶密封圈柔性接口；6.压力试验及灌水试验；7.包含完成此工作所有内容 | m | 39.3 | 199.87 | 7854.89 |  | 0 | 0
803-7 | 挖沟槽土方 | 1.土壤类别:三类土 外运10km 2.具体做法详见设计图纸 | m3 | 185.243 | 31.66 | 5864.79 |  | 0 | 0
803-8 | 污水检查井 | 1.垫层铺筑；2.模板制作、安装、拆除；3.混凝土拌和、运输、浇筑、养护；4.砌筑、勾缝、抹面；5.井圈、井盖安装；6.盖板安装；7.踏步安装；8.防水、止水 9.具体做法详见设计图纸；10.含所有附件及安装；11.包含完成此工作所有内容 | 座 | 4 | 833.15 | 3332.6 |  | 0 | 0
803-9 | 雨水检查井 | 1.垫层铺筑；2.模板制作、安装、拆除；3.混凝土拌和、运输、浇筑、养护；4.砌筑、勾缝、抹面；5.井圈、井盖安装；6.盖板安装；7.踏步安装；8.防水、止水 9.具体做法详见设计图纸；10.含所有附件及安装；11.包含完成此工作所有内容 | 座 | 5 | 2215.9 | 11079.5 |  | 0 | 0
803-10 | 雨水口 | 1.垫层铺筑；2.模板制作、安装、拆除；3.混凝土拌和、运输、浇筑、养护；4.砌筑、勾缝、抹面；5.井圈、井盖安装；6.盖板安装；7.踏步安装；8.防水、止水；9.具体做法详见设计图纸；10.含所有附件及安装；11.包含完成此工作所有内容 | 座 | 8 | 975.69 | 7805.52 |  | 0 | 0
合计（元） | [5 empty] | 1072471.59 |  |  | 0