## 清单说明
1. 采购清单说明
1.1 本项目采购清单是根据有关的国家标准、行业标准、合同条款中约定的规则编制的。
1.2 本采购清单应与采购文件中的投标人须知、通用合同条款、专用合同条款、供货要求等一起阅读和理解。
1.3 本采购清单中所列采购数量是估算的或设计的预计数量，仅作为响应报价的共同基础，不能作为最终结算与支付的依据。实际支付应按实际完成的供应量，由供应商按采购文件规定的计量方法，按本采购清单的单价和总额价计算支付金额。
2. 响应报价说明
2.1 本项目采购采用采购电子固化清单，采购人公布的控制上限价和各子目的控制上限单价。供应商应按照采购人提供的采购电子固化清单填报（采购固化清单须在《南昌南管理中心网》(http://www.jxgsdgzx.com/)下载），供应商仅需在报价清单合计栏中填报投标总价（整数），即可完成投标采购清单的编制，确定投标单价，并打印出投标采购清单，编入询比采购响应文件。供应商的响应文件采购清单中的响应报价应与响应报价函文字报价保持一致，如果报价金额出现差异时，则以响应报价函大写金额报价为准。
2.2 除非合同另有规定，采购清单中有标价的单价和总额价均已包括了为实施和完成合同所需的劳务、材料、运输、装卸、机械、质检（自检）、缺陷修复、管理、保险、规费、措施项目费用、税费、利润、通行费及其他项目费用等费用，以及合同明示或暗示的所有责任、义务和一般风险。
2.3 采购清单中响应人没有填入单价或价格的子目，其费用视为已分摊在采购清单中其他相关子目的单价或价格之中。
2.4 符合合同条款规定的全部费用应认为已被计入有标价的采购清单所列各子目之中，未列子目不予计量的工作，其费用应视为已分摊在本合同工程的有关子目的单价或总额价之中。
2.6响应人用于本合同的各类材料的提供、运输等支付的费用，已包括在采购清单的单价与总额价之中。
2.7采购清单中各项金额均以人民币（元）结算。
3. 其他说明
3.1 采购清单采用固化清单，与询比采购公告一同在《江西省交通投资集团南昌东管理中心》(http://www.jxgsdgzx.com)网站上发布。

## 报价清单
南昌南管理中心东乡养护所（梨温段）2022年度交通设施维修工程第一批次材料采购项目响应报价清单
序号 | 名称 | 规格（mm） | 单位 | 数量 | 响应单价限价（元） | 响应合价限价（元） | 响应单价（元） | 响应合价（元） | 备注
1 | 防阻块F-1-1 | 196*178*200*4.5 | 个 | 1000 | 40 | 40000 | 0 | 0 | 300g镀锌国标喷塑 | 40000
2 | 防阻块F-2-1 | 300*200*290*4.5 | 个 | 300 | 70 | 21000 | 0 | 0 | 300g镀锌国标喷塑 | 21000
3 | 三波板（RTB01板） | 506*85*4*4320 | 块 | 100 | 800 | 80000 | 0 | 0 | 300g镀锌国标喷塑 | 80000
4 | 立柱 | φ114*4.5*1800 | 根 | 130 | 200 | 26000 | 0 | 0 | 300g镀锌国标喷塑 | 26000
5 | 立柱 | φ130*130*6*2540 | 根 | 200 | 450 | 90000 | 0 | 0 | 300g镀锌国标喷塑 | 90000
6 | 立柱 | φ140*4.5*2150 | 根 | 100 | 250 | 25000 | 0 | 0 | 300g镀锌国标喷塑 | 25000
7 | 二波桥头板 | 310*85*4*3660 | 块 | 20 | 550 | 11000 | 0 | 0 | 300g镀锌国标喷塑 | 11000
8 | 三波桥头板 | 506*85*4*3660 | 块 | 20 | 800 | 16000 | 0 | 0 | 300g镀锌国标喷塑 | 16000
9 | 托架 | 300*70*4.5 | 个 | 2000 | 7 | 14000 | 0 | 0 | 300g镀锌国标喷塑 | 14000
10 | C型端头 | 990*40*4 | 块 | 30 | 150 | 4500 | 0 | 0 | 300g镀锌国标喷塑 | 4500
11 | U型端头 | 1980*40*4 | 块 | 30 | 300 | 9000 | 0 | 0 | 300g镀锌国标喷塑 | 9000
12 | 大U型端头 | 3230*40*4 | 块 | 30 | 400 | 12000 | 0 | 0 | 300g镀锌国标喷塑 | 12000
13 | 三波护栏端头 | R160*4 | 块 | 20 | 200 | 4000 | 0 | 0 | 300g镀锌国标喷塑 | 4000
14 | 柱帽 | φ123*3 | 个 | 1500 | 6 | 9000 | 0 | 0 | 300g镀锌国标喷塑 | 9000
15 | 连接螺栓JII-2-2 | M16*50 | 个 | 3000 | 2.6 | 7800 | 0 | 0 | 喷塑 | 7800
16 | 拼接螺栓JI-1-2 | M16*35 | 套 | 10000 | 1.7 | 17000 | 0 | 0 | 喷塑 | 17000
17 | 拼接螺母JI-2 | M16 | [6 empty] | 喷塑 | 0
18 | 拼接垫圈JI-3 | Φ16*4 | [6 empty] | 喷塑 | 0
19 | 连接螺栓 | M16*145 | 套 | 10000 | 2.9 | 29000 | 0 | 0 | 喷塑 | 29000
20 | 拼接防盗压紧，防松螺母 | M16 | [6 empty] | 喷塑 | 0
21 | 拼接垫圈 | Φ35*3 | [6 empty] | 喷塑 | 0
22 | 六角头螺栓JII-3 | M16*170 | 套 | 10000 | 2.9 | 29000 | 0 | 0 | 喷塑 | 29000
23 | 螺母JII-5 | M16 | [6 empty] | 喷塑 | 0
24 | 垫圈JII-6 | Φ35*4 | [6 empty] | 喷塑 | 0
25 | Ⅳ级超强反光膜 | 绿 | m2 | 112 | 135 | 15120 | 0 | 0 | 3M品牌 | 15120
26 | Ⅳ级超强反光膜 | 黑 | m2 | 112 | 60 | 6720 | 0 | 0 | 国产 | 6720
27 | Ⅳ级超强反光膜 | 蓝 | m2 | 112 | 140 | 15680 | 0 | 0 | 3M品牌 | 15680
28 | Ⅳ级超强反光膜 | 黄 | m2 | 168 | 140 | 23520 | 0 | 0 | 3M品牌 | 23520
29 | Ⅳ级超强反光膜 | 白 | m2 | 168 | 140 | 23520 | 0 | 0 | 3M品牌 | 23520
30 | Ⅳ级超强反光膜 | 黄黑 | m2 | 224 | 140 | 31360 | 0 | 0 | 3M品牌 | 31360
31 | Ⅳ级超强反光膜 | 红 | m2 | 56 | 140 | 7840 | 0 | 0 | 3M品牌 | 7840
32 | 丙烯酸护栏板专用灰白漆 | 20㎏ | 桶 | 60 | 580 | 34800 | 0 | 0 | RAL7001银灰色 | 34800
33 | 丙烯酸护栏板专用绿色漆 | 20㎏ | 桶 | 30 | 580 | 17400 | 0 | 0 | RAL6029薄荷绿 | 17400
34 | 丙烯酸护栏板专用稀释剂 | 15㎏ | 桶 | 30 | 350 | 10500 | 0 | 0 |  | 10500
35 | 防眩板 | 800*220 | 块 | 500 | 27 | 13500 | 0 | 0 | 实心塑料 | 13500
36 | 防眩板 | 900*220 | 块 | 1000 | 28 | 28000 | 0 | 0 | 实心塑料 | 28000
37 | 铝板（1060） | 3200*800*3 | 块 | 50 | 750 | 37500 | 0 | 0 |  | 37500
38 | 角铝 | 35*20*3 | 米 | 200 | 40 | 8000 | 0 | 0 |  | 8000
39 | 铝槽 | 80*18*3 | 米 | 200 | 45 | 9000 | 0 | 0 |  | 9000
40 | TB级防撞垫（黄色）/带导向箭头 | 2750*1000*900 | 个 | 4 | 11000 | 44000 | 0 | 0 |  | 44000
41 | 114镀锌钢管 | Φ114,长6m，厚2mm | 根 | 50 | 300 | 15000 | 0 | 0 | 热镀锌2.0国标 | 15000
42 | 60镀锌钢管 | Φ60,长6m，厚2mm | 根 | 50 | 200 | 10000 | 0 | 0 | 热镀锌2.0国标 | 10000
43 | 30镀锌钢管 | Φ30,长6m，厚2mm | 根 | 50 | 110 | 5500 | 0 | 0 | 热镀锌2.0国标 | 5500
44 | 扁铁 | 宽3cm厚0.3cm | 米 | 200 | 8 | 1600 | 0 | 0 |  | 1600
45 | 钢筋 | Φ12 | 米 | 200 | 9 | 1800 | 0 | 0 |  | 1800
46 | 铝板（1060） | 1200*1000*2 | 块 | 50 | 300 | 15000 | 0 | 0 |  | 15000
47 | 铝板（1060） | 1000*2000*2 | 块 | 50 | 480 | 24000 | 0 | 0 |  | 24000
48 | 标志牌抱箍 | #60（含螺栓） | 套 | 100 | 8 | 800 | 0 | 0 | 镀锌扁铁 | 800
49 | 标志牌抱箍 | #114（含螺栓） | 套 | 100 | 10 | 1000 | 0 | 0 | 镀锌扁铁 | 1000
50 | 折叠式活动护栏（含防眩板支架） | 5000*200*300（绿色） | 米 | 30 | 800 | 24000 | 0 | 0 |  | 24000
51 | 折叠式活动护栏（含防眩板支架） | 3400*200*300（绿色） | 米 | 17 | 800 | 13600 | 0 | 0 |  | 13600
52 | 防眩板支架 | 3970*120*18（绿色） | 米 | 80 | 160 | 12800 | 0 | 0 |  | 12800
53 | 双悬式标志材料组件 | 钢管立柱φ325*12*8580附图 | 根 | 1 | / | 40000 | 0 | 0 | 热镀锌 | 40000
54 |  | 钢管横梁φ180*10*5100附图 | 根 | 4 | / |  |  |  | 热镀锌
55 |  | 钢管横梁φ180*10*645附图 | 根 | 4 | / |  |  |  | 热镀锌
56 |  | 角铝35*20*3 | 米 | 32 | / |  |  |  | 5A02铝
57 |  | 铝槽80*18*4 | 米 | 10 | /
58 |  | 标志牌抱箍#538*50*5（含螺栓） | 套 | 32 | / |  |  |  | 热镀锌
59 |  | 抱箍底衬333*50*5 | 个 | 32 | / |  |  |  | 热镀锌
60 |  | 滑动螺栓M18*80 | 个 | 64 | / |  |  |  | 45号钢
61 |  | 滑动螺栓M18*45 | 个 | 32 | / |  |  |  | 热镀锌
62 |  | 螺栓M30*100-8.8-Zn*D | 套 | 64 | / |  |  |  | 热镀锌
63 |  | 螺母M18/M30*10-Zn*D | 套 | 64 | / |  |  |  | 45号钢
64 |  | 垫圈φ18*3/30-100Hv-Zn*D | 套 | 64 | / |  |  |  | 热镀锌
65 |  | 扣压块16*40*80 | 件 | 32 | / |  |  |  | 热镀锌
66 |  | 横梁加劲肋1附图 | 件 | 16 | / |  |  |  | 热镀锌
67 |  | 横梁加劲肋2附图 | 件 | 8 | / |  |  |  | 热镀锌
68 |  | 横梁加劲肋3附图 | 件 | 8 | / |  |  |  | 热镀锌
69 |  | 横梁加劲肋4附图 | 件 | 8 | / |  |  |  | 热镀锌
70 |  | 横梁法兰盘φ550*20附图 | 件 | 4 | / |  |  |  | 热镀锌
71 |  | 加劲肋220*400*20附图 | 件 | 8 | / |  |  |  | 热镀锌
72 |  | 加劲肋法兰盘800*120*20附图 | 件 | 1 | / |  |  |  | 热镀锌
73 |  | 立柱帽φ333*3*140 | 件 | 1 | / |  |  |  | 热镀锌
74 |  | 横梁帽φ188*3*80 | 件 | 4 | / |  |  |  | 热镀锌
75 |  | 底座法兰盘800*1200*20附图 | 件 | 1 | / |  |  |  | Q235
76 |  | 地脚螺栓M30*1660 | 套 | 32 | / |  |  |  | 45号钢
77 |  | 螺母M30 | 个 | 32 | / |  |  |  | 45号钢
78 |  | 垫圈φ30*5 | 套 | 32 | / |  |  |  | Q235
79 |  | 钢筋φ8 L=7760 | kg | 21.42 | /
80 |  | 钢筋φ14 L=2720 | kg | 65.8 | /
81 | 螺母 | M27 | 个 | 500 | 4.5 | 2250 | 0 | 0 | 300g镀锌国标喷塑 | 2250
82 | 防盗螺栓 | M16*200 | 个 | 500 |  |  |  |  | 300g镀锌国标喷塑 | 0
83 | 螺母 | M16 | 个 | 500 |  |  |  |  | 300g镀锌国标喷塑 | 0
84 | 三横梁立柱 | φ190*190*1060*8附图 | 根 | 20 | 550 | 11000 | 0 | 0 | 300g镀锌国标喷塑 | 11000
85 | 三横梁横梁 | 140*140*6000*6附图 | 根 | 30 | 1400 | 42000 | 0 | 0 | 300g镀锌国标喷塑 | 42000
86 | 三横梁底座法兰盘 | 500*360*24附图 | 件 | 20 | 180 | 3600 | 0 | 0 | 300g镀锌国标喷塑 | 3600
87 | 三横梁加劲肋 | 30*50*180*10附图 | 件 | 40 | 6 | 240 | 0 | 0 | 300g镀锌国标喷塑 | 240
88 | 三横梁加劲肋 | 30*150*180*10附图 | 件 | 40 | 15 | 600 | 0 | 0 | 300g镀锌国标喷塑 | 600
89 | 三横梁加劲肋 | 30*100*120*10附图 | 件 | 40 | 8 | 320 | 0 | 0 | 300g镀锌国标喷塑 | 320
90 | 三横梁拼接套管 | 120*120*320*6附图 | 根 | 30 | 80 | 2400 | 0 | 0 | 300g镀锌国标喷塑 | 2400
91 | 三横梁拼接套管 | 120*120*900*6附图 | 根 | 4 | 190 | 760 | 0 | 0 | 300g镀锌国标喷塑 | 760
92 | 三横梁连接角钢 | L 125*80附图 | 件 | 10 | 8 | 80 | 0 | 0 | 300g镀锌国标喷塑 | 80
合计： | [5 empty] | 999110
[8 empty] | 0 |  | 999110
[8 empty] | 0 |  | 999110
[8 empty] | 0 |  | 999110
[8 empty] | 0 |  | 999110
[8 empty] | 0 |  | 999110
[8 empty] | 0 |  | 999110
[8 empty] | 0 |  | 999110
[8 empty] | 0 |  | 999110
[8 empty] | 0 |  | 999110
[8 empty] | 0 |  | 999110
[8 empty] | 0 |  | 999110
[8 empty] | 0 |  | 999110
[8 empty] | 0 |  | 999110
[8 empty] | 0 |  | 999110
[8 empty] | 0 |  | 999110
[8 empty] | 0 |  | 999110
[8 empty] | 0 |  | 999110
[8 empty] | 0 |  | 999110
[8 empty] | 0 |  | 999110
[8 empty] | 0 |  | 999110
[8 empty] | 0 |  | 999110
[8 empty] | 0 |  | 999110
[8 empty] | 0 |  | 999110
[8 empty] | 0 |  | 999110
[8 empty] | 0 |  | 999110
[8 empty] | 0 |  | 999110
[8 empty] | 0 |  | 999110
[8 empty] | 0 |  | 999110
[8 empty] | 0 |  | 999110
[8 empty] | 0 |  | 999110
[8 empty] | 0 |  | 999110
[8 empty] | 0 |  | 999110
[8 empty] | 0 |  | 999110
[8 empty] | 0 |  | 999110
[8 empty] | 0 |  | 999110
[8 empty] | 0 |  | 999110
[8 empty] | 0 |  | 999110
[8 empty] | 0 |  | 999110
[8 empty] | 0 |  | 999110
[8 empty] | 0 |  | 999110
[8 empty] | 0 |  | 999110
[8 empty] | 0 |  | 999110
[8 empty] | 0 |  | 999110
[8 empty] | 0 |  | 999110
[8 empty] | 0 |  | 999110
[8 empty] | 0 |  | 999110
[8 empty] | 0 |  | 999110
[8 empty] | 0 |  | 999110
[8 empty] | 0 |  | 999110
[8 empty] | 0 |  | 999110
[8 empty] | 0 |  | 999110
[8 empty] | 0 |  | 999110
[8 empty] | 0 |  | 999110
[8 empty] | 0 |  | 999110
[8 empty] | 0 |  | 999110
[8 empty] | 0 |  | 999110
[8 empty] | 0 |  | 999110
[8 empty] | 0 |  | 999110
[8 empty] | 0 |  | 999110
[8 empty] | 0 |  | 999110
[8 empty] | 0 |  | 999110
[8 empty] | 0 |  | 999110
[8 empty] | 0 |  | 999110
[8 empty] | 0 |  | 999110
[8 empty] | 0 |  | 999110
[8 empty] | 0 |  | 999110
[8 empty] | 0 |  | 999110
[8 empty] | 0 |  | 999110
[8 empty] | 0 |  | 999110
[8 empty] | 0 |  | 999110
[8 empty] | 0 |  | 999110
[8 empty] | 0 |  | 999110
[8 empty] | 0 |  | 999110
[8 empty] | 0 |  | 999110
[8 empty] | 0 |  | 999110
[8 empty] | 0 |  | 999110
[8 empty] | 0 |  | 999110
[8 empty] | 0 |  | 999110
[8 empty] | 0 |  | 999110
[8 empty] | 0 |  | 999110
[8 empty] | 0 |  | 999110
[8 empty] | 0 |  | 999110
[8 empty] | 0 |  | 999110
[8 empty] | 0 |  | 999110
[8 empty] | 0 |  | 999110
[8 empty] | 0 |  | 999110
[8 empty] | 0 |  | 999110
[8 empty] | 0 |  | 999110
[8 empty] | 0 |  | 999110
[8 empty] | 0 |  | 999110
[8 empty] | 0 |  | 999110
[8 empty] | 0 |  | 999110
[8 empty] | 0 |  | 999110
[8 empty] | 0 |  | 999110
[8 empty] | 0 |  | 999110
[8 empty] | 0 |  | 999110
[8 empty] | 0 |  | 999110
[8 empty] | 0 |  | 999110
[8 empty] | 0 |  | 999110
[8 empty] | 0 |  | 999110
[8 empty] | 0 |  | 999110
[8 empty] | 0 |  | 999110
[8 empty] | 0 |  | 999110
[8 empty] | 0 |  | 999110
[8 empty] | 0 |  | 999110
[8 empty] | 0 |  | 999110
[8 empty] | 0 |  | 999110
[8 empty] | 0 |  | 999110
[8 empty] | 0 |  | 999110
[8 empty] | 0 |  | 999110
[8 empty] | 0 |  | 999110
[8 empty] | 0 |  | 999110
[8 empty] | 0 |  | 999110
[8 empty] | 0 |  | 999110
[8 empty] | 0 |  | 999110
[8 empty] | 0 |  | 999110
[8 empty] | 0 |  | 999110
[8 empty] | 0 |  | 999110
[8 empty] | 0 |  | 999110
[8 empty] | 0 |  | 999110
[8 empty] | 0 |  | 999110